## ram_percent
rt-thread
File_name | ram_percent | ram | flash | Code | RO_data | RW_data | ZI_data
main.o | 22.5131 | 1204 | 284 | 280 | 0 | 4 | 1200
startup_stm32l432xx.o | 19.1473 | 1024 | 456 | 60 | 396 | 0 | 1024
idle.o | 8.377 | 448 | 366 | 342 | 0 | 24 | 424
drv_usart.o | 7.9282 | 424 | 2854 | 2556 | 278 | 20 | 404
kservice.o | 6.2827 | 336 | 1886 | 1552 | 306 | 28 | 308
object.o | 5.3104 | 284 | 1757 | 1326 | 147 | 284 | 0
shell.o | 5.1795 | 277 | 2567 | 2408 | 139 | 20 | 257
scheduler_up.o | 5.086 | 272 | 1166 | 1078 | 72 | 16 | 256
drv_gpio.o | 4.8616 | 260 | 1946 | 1594 | 92 | 260 | 0
drv_soft_i2c.o | 3.3657 | 180 | 478 | 406 | 72 | 0 | 180
kstdio.o | 2.3186 | 124 | 2088 | 1810 | 154 | 124 | 0
cmd.o | 2.2438 | 120 | 5179 | 4070 | 989 | 120 | 0
c_w.l | 1.7951 | 96 | 2258 | 1986 | 272 | 0 | 96
libspace.o | 1.7951 | 96 | 8 | 8 | 0 | 0 | 96
dev_pin.o | 1.3463 | 72 | 2305 | 1984 | 321 | 0 | 72
timer.o | 0.52356 | 28 | 2147 | 1996 | 123 | 28 | 0
cpuport.o | 0.29918 | 16 | 1528 | 1512 | 0 | 16 | 0
bh1750fvi.o | 0.26178 | 14 | 1416 | 1398 | 4 | 14 | 0
irq.o | 0.22438 | 12 | 116 | 104 | 0 | 12 | 0
stm32l4xx_hal.o | 0.16829 | 9 | 39 | 30 | 0 | 9 | 0
thread.o | 0.14959 | 8 | 3051 | 2670 | 373 | 8 | 0
sensor.o | 0.14959 | 8 | 2231 | 1892 | 331 | 8 | 0
cpu_up.o | 0.14959 | 8 | 122 | 114 | 0 | 8 | 0
completion_up.o | 0.14959 | 8 | 844 | 762 | 74 | 8 | 0
clock.o | 0.14959 | 8 | 215 | 168 | 39 | 8 | 0
system_stm32l4xx.o | 0.074794 | 4 | 320 | 244 | 72 | 4 | 0
serial.o | 0.074794 | 4 | 4239 | 3838 | 397 | 4 | 0
drv_common.o | 0.074794 | 4 | 481 | 440 | 37 | 4 | 0
Totals | 0 | 0 | 0 | 0 | 0 | 0 | 0

## flash_percent
rt-thread
File_name | flash_percent | flash | ram | Code | RO_data | RW_data | ZI_data
cmd.o | 7.245 | 5179 | 120 | 4070 | 989 | 120 | 0
ipc.o | 6.3665 | 4551 | 0 | 3790 | 761 | 0 | 0
serial.o | 5.93 | 4239 | 4 | 3838 | 397 | 4 | 0
stm32l4xx_hal_uart.o | 4.8235 | 3448 | 0 | 3448 | 0 | 0 | 0
thread.o | 4.2681 | 3051 | 8 | 2670 | 373 | 8 | 0
drv_usart.o | 3.9925 | 2854 | 424 | 2556 | 278 | 20 | 404
stm32l4xx_hal_rcc.o | 3.8946 | 2784 | 0 | 2784 | 0 | 0 | 0
shell.o | 3.591 | 2567 | 277 | 2408 | 139 | 20 | 257
dataqueue.o | 3.2679 | 2336 | 0 | 2202 | 134 | 0 | 0
dev_pin.o | 3.2245 | 2305 | 72 | 1984 | 321 | 0 | 72
c_w.l | 3.1587 | 2258 | 96 | 1986 | 272 | 0 | 96
sensor.o | 3.121 | 2231 | 8 | 1892 | 331 | 8 | 0
timer.o | 3.0035 | 2147 | 28 | 1996 | 123 | 28 | 0
kstdio.o | 2.9209 | 2088 | 124 | 1810 | 154 | 124 | 0
mem.o | 2.7852 | 1991 | 0 | 1498 | 493 | 0 | 0
drv_gpio.o | 2.7223 | 1946 | 260 | 1594 | 92 | 260 | 0
kservice.o | 2.6384 | 1886 | 336 | 1552 | 306 | 28 | 308
object.o | 2.4579 | 1757 | 284 | 1326 | 147 | 284 | 0
msh.o | 2.3712 | 1695 | 0 | 1536 | 159 | 0 | 0
dev_i2c_bit_ops.o | 2.2243 | 1590 | 0 | 1578 | 12 | 0 | 0
cpuport.o | 2.1375 | 1528 | 16 | 1512 | 0 | 16 | 0
device.o | 2.0536 | 1468 | 0 | 1282 | 186 | 0 | 0
bh1750fvi.o | 1.9809 | 1416 | 14 | 1398 | 4 | 14 | 0
stm32l4xx_hal_rcc_ex.o | 1.7291 | 1236 | 0 | 1236 | 0 | 0 | 0
scheduler_up.o | 1.6311 | 1166 | 272 | 1078 | 72 | 16 | 256
stm32l4xx_hal_dma.o | 1.1891 | 850 | 0 | 850 | 0 | 0 | 0
completion_up.o | 1.1807 | 844 | 8 | 762 | 74 | 8 | 0
scheduler_comm.o | 1.0646 | 761 | 0 | 704 | 57 | 0 | 0
stm32l4xx_hal_gpio.o | 1.0268 | 734 | 0 | 734 | 0 | 0 | 0
dev_i2c_core.o | 0.84634 | 605 | 0 | 586 | 19 | 0 | 0
dev_i2c_dev.o | 0.78619 | 562 | 0 | 468 | 94 | 0 | 0
drv_common.o | 0.67288 | 481 | 4 | 440 | 37 | 4 | 0
drv_soft_i2c.o | 0.66868 | 478 | 180 | 406 | 72 | 0 | 180
startup_stm32l432xx.o | 0.63791 | 456 | 1024 | 60 | 396 | 0 | 1024
kstring.o | 0.60153 | 430 | 0 | 430 | 0 | 0 | 0
idle.o | 0.512 | 366 | 448 | 342 | 0 | 24 | 424
stm32l4xx_hal_cortex.o | 0.50641 | 362 | 0 | 362 | 0 | 0 | 0
context_rvds.o | 0.45884 | 328 | 0 | 328 | 0 | 0 | 0
system_stm32l4xx.o | 0.44765 | 320 | 4 | 244 | 72 | 4 | 0
lc_ctype_c.o | 0.44206 | 316 | 0 | 44 | 272 | 0 | 0
stm32l4xx_hal_msp.o | 0.43087 | 308 | 0 | 308 | 0 | 0 | 0
main.o | 0.39729 | 284 | 1204 | 280 | 0 | 4 | 1200
components.o | 0.35532 | 254 | 0 | 218 | 36 | 0 | 0
lludivv7m.o | 0.33294 | 238 | 0 | 238 | 0 | 0 | 0
clock.o | 0.30077 | 215 | 8 | 168 | 39 | 8 | 0
_strtoul.o | 0.22942 | 164 | 0 | 164 | 0 | 0 | 0
stm32l4xx_hal_pwr_ex.o | 0.21823 | 156 | 0 | 156 | 0 | 0 | 0
strncmp.o | 0.20984 | 150 | 0 | 150 | 0 | 0 | 0
board.o | 0.20704 | 148 | 0 | 148 | 0 | 0 | 0
strcmpv7m.o | 0.17906 | 128 | 0 | 128 | 0 | 0 | 0
cpu_up.o | 0.17067 | 122 | 8 | 114 | 0 | 8 | 0
strtoul.o | 0.16787 | 120 | 0 | 120 | 0 | 0 | 0
irq.o | 0.16227 | 116 | 12 | 104 | 0 | 12 | 0
strtol.o | 0.15668 | 112 | 0 | 112 | 0 | 0 | 0
rt_memcpy_w.o | 0.13989 | 100 | 0 | 100 | 0 | 0 | 0
cstdlib.o | 0.13989 | 100 | 0 | 100 | 0 | 0 | 0
__dczerorl2.o | 0.1259 | 90 | 0 | 90 | 0 | 0 | 0
memcmp.o | 0.1231 | 88 | 0 | 88 | 0 | 0 | 0
strncpy.o | 0.12031 | 86 | 0 | 86 | 0 | 0 | 0
rt_memclr_w.o | 0.10912 | 78 | 0 | 78 | 0 | 0 | 0
sys_stackheap_outer.o | 0.10352 | 74 | 0 | 74 | 0 | 0 | 0
strcpy.o | 0.10072 | 72 | 0 | 72 | 0 | 0 | 0
rt_memclr.o | 0.095126 | 68 | 0 | 68 | 0 | 0 | 0
strlen.o | 0.086733 | 62 | 0 | 62 | 0 | 0 | 0
atomic_arm.o | 0.086733 | 62 | 0 | 62 | 0 | 0 | 0
msh_parse.o | 0.083935 | 60 | 0 | 60 | 0 | 0 | 0
__scatter.o | 0.072744 | 52 | 0 | 52 | 0 | 0 | 0
stm32l4xx_hal.o | 0.054558 | 39 | 9 | 30 | 0 | 9 | 0
completion_comm.o | 0.047563 | 34 | 0 | 34 | 0 | 0 | 0
_chval.o | 0.03917 | 28 | 0 | 28 | 0 | 0 | 0
__scatter_zi.o | 0.03917 | 28 | 0 | 28 | 0 | 0 | 0
atoi.o | 0.036372 | 26 | 0 | 26 | 0 | 0 | 0
strcat.o | 0.033574 | 24 | 0 | 24 | 0 | 0 | 0
libinit2.o | 0.033574 | 24 | 0 | 24 | 0 | 0 | 0
strchr.o | 0.027978 | 20 | 0 | 20 | 0 | 0 | 0
exit.o | 0.02518 | 18 | 0 | 18 | 0 | 0 | 0
rt_ctype_table.o | 0.022383 | 16 | 0 | 16 | 0 | 0 | 0
__rtentry2.o | 0.016787 | 12 | 0 | 12 | 0 | 0 | 0
syscalls.o | 0.016787 | 12 | 0 | 12 | 0 | 0 | 0
fz_wm.l | 0.013989 | 10 | 0 | 10 | 0 | 0 | 0
fpinit.o | 0.013989 | 10 | 0 | 10 | 0 | 0 | 0
rtexit2.o | 0.013989 | 10 | 0 | 10 | 0 | 0 | 0
rt_locale_intlibspace.o | 0.011191 | 8 | 0 | 8 | 0 | 0 | 0
rt_errno_addr_intlibspace.o | 0.011191 | 8 | 0 | 8 | 0 | 0 | 0
libspace.o | 0.011191 | 8 | 96 | 8 | 0 | 0 | 96
__main.o | 0.011191 | 8 | 0 | 8 | 0 | 0 | 0
heapauxi.o | 0.0083935 | 6 | 0 | 6 | 0 | 0 | 0
__rtentry4.o | 0.0083935 | 6 | 0 | 6 | 0 | 0 | 0
use_no_semi.o | 0.0027978 | 2 | 0 | 2 | 0 | 0 | 0
rtexit.o | 0.0027978 | 2 | 0 | 2 | 0 | 0 | 0
libshutdown2.o | 0.0027978 | 2 | 0 | 2 | 0 | 0 | 0
libshutdown.o | 0.0027978 | 2 | 0 | 2 | 0 | 0 | 0
libinit.o | 0.0027978 | 2 | 0 | 2 | 0 | 0 | 0
stm32l4xx_hal_uart_ex.o | 0.0027978 | 2 | 0 | 2 | 0 | 0 | 0
Totals | 0 | 0 | 0 | 0 | 0 | 0 | 0