## ram_percent
rt-thread
File_name | ram_percent | ram | flash | Code | RO_data | RW_data | ZI_data
main.o | 16.1959 | 1204 | 344 | 340 | 0 | 4 | 1200
startup_stm32l432xx.o | 13.7745 | 1024 | 456 | 60 | 396 | 0 | 1024
usbd_core.o | 11.138 | 828 | 5803 | 4882 | 93 | 828 | 0
idle.o | 6.0264 | 448 | 366 | 342 | 0 | 24 | 424
usb_dc_fsdev.o | 5.3807 | 400 | 4228 | 4228 | 0 | 0 | 400
c_w.l | 4.8426 | 360 | 4911 | 4570 | 329 | 12 | 348
kservice.o | 4.5198 | 336 | 1884 | 1550 | 306 | 28 | 308
object.o | 3.8203 | 284 | 1757 | 1326 | 147 | 284 | 0
shell.o | 3.7261 | 277 | 2567 | 2408 | 139 | 20 | 257
scheduler_up.o | 3.6589 | 272 | 1166 | 1078 | 72 | 16 | 256
stdio_streams.o | 3.5513 | 264 | 12 | 0 | 0 | 12 | 252
drv_gpio.o | 3.4974 | 260 | 1946 | 1594 | 92 | 260 | 0
dev_soft_rtc.o | 3.1208 | 232 | 802 | 694 | 84 | 24 | 208
cherry_vcom.o | 2.7576 | 205 | 1345 | 988 | 208 | 149 | 56
drv_soft_i2c.o | 2.4213 | 180 | 478 | 406 | 72 | 0 | 180
ctime.o | 1.8025 | 134 | 1653 | 1454 | 179 | 20 | 114
kstdio.o | 1.668 | 124 | 2088 | 1810 | 154 | 124 | 0
cmd.o | 1.6142 | 120 | 5179 | 4070 | 989 | 120 | 0
dev_alarm.o | 1.4124 | 105 | 1484 | 1312 | 171 | 1 | 104
libspace.o | 1.2914 | 96 | 8 | 8 | 0 | 0 | 96
dev_pin.o | 0.96852 | 72 | 2305 | 1984 | 321 | 0 | 72
cpu_usage.o | 0.96852 | 72 | 348 | 344 | 4 | 0 | 72
timer.o | 0.37665 | 28 | 2147 | 1996 | 123 | 28 | 0
cpuport.o | 0.21523 | 16 | 1528 | 1512 | 0 | 16 | 0
irq.o | 0.16142 | 12 | 116 | 104 | 0 | 12 | 0
bh1750fvi.o | 0.16142 | 12 | 1290 | 1274 | 4 | 12 | 0
stm32l4xx_hal.o | 0.12107 | 9 | 39 | 30 | 0 | 9 | 0
thread.o | 0.10761 | 8 | 3077 | 2696 | 373 | 8 | 0
sensor.o | 0.10761 | 8 | 2231 | 1892 | 331 | 8 | 0
cpu_up.o | 0.10761 | 8 | 122 | 114 | 0 | 8 | 0
completion_up.o | 0.10761 | 8 | 844 | 762 | 74 | 8 | 0
clock.o | 0.10761 | 8 | 215 | 168 | 39 | 8 | 0
system_stm32l4xx.o | 0.053807 | 4 | 320 | 244 | 72 | 4 | 0
serial.o | 0.053807 | 4 | 4239 | 3838 | 397 | 4 | 0
drv_common.o | 0.053807 | 4 | 425 | 384 | 37 | 4 | 0
dev_rtc.o | 0.053807 | 4 | 1085 | 988 | 93 | 4 | 0
cpu_usage_cmd.o | 0.053807 | 4 | 364 | 328 | 32 | 4 | 0
Totals | 0 | 0 | 0 | 0 | 0 | 0 | 0

## flash_percent
rt-thread
File_name | flash_percent | flash | ram | Code | RO_data | RW_data | ZI_data
ipc.o | 6.7553 | 6333 | 0 | 5504 | 829 | 0 | 0
usbd_core.o | 6.19 | 5803 | 828 | 4882 | 93 | 828 | 0
cmd.o | 5.5244 | 5179 | 120 | 4070 | 989 | 120 | 0
c_w.l | 5.2385 | 4911 | 360 | 4570 | 329 | 12 | 348
serial.o | 4.5217 | 4239 | 4 | 3838 | 397 | 4 | 0
usb_dc_fsdev.o | 4.51 | 4228 | 400 | 4228 | 0 | 0 | 400
thread.o | 3.2822 | 3077 | 8 | 2696 | 373 | 8 | 0
stm32l4xx_hal_rcc.o | 2.8801 | 2700 | 0 | 2700 | 0 | 0 | 0
shell.o | 2.7382 | 2567 | 277 | 2408 | 139 | 20 | 257
dataqueue.o | 2.4918 | 2336 | 0 | 2202 | 134 | 0 | 0
dev_pin.o | 2.4587 | 2305 | 72 | 1984 | 321 | 0 | 72
sensor.o | 2.3798 | 2231 | 8 | 1892 | 331 | 8 | 0
timer.o | 2.2902 | 2147 | 28 | 1996 | 123 | 28 | 0
kstdio.o | 2.2272 | 2088 | 124 | 1810 | 154 | 124 | 0
mem.o | 2.1238 | 1991 | 0 | 1498 | 493 | 0 | 0
drv_gpio.o | 2.0758 | 1946 | 260 | 1594 | 92 | 260 | 0
kservice.o | 2.0096 | 1884 | 336 | 1550 | 306 | 28 | 308
object.o | 1.8742 | 1757 | 284 | 1326 | 147 | 284 | 0
msh.o | 1.808 | 1695 | 0 | 1536 | 159 | 0 | 0
ctime.o | 1.7632 | 1653 | 134 | 1454 | 179 | 20 | 114
dev_i2c_bit_ops.o | 1.696 | 1590 | 0 | 1578 | 12 | 0 | 0
cpuport.o | 1.6299 | 1528 | 16 | 1512 | 0 | 16 | 0
dev_alarm.o | 1.583 | 1484 | 105 | 1312 | 171 | 1 | 104
ringbuffer.o | 1.5691 | 1471 | 0 | 1238 | 233 | 0 | 0
device.o | 1.5659 | 1468 | 0 | 1282 | 186 | 0 | 0
fz_wm.l | 1.4912 | 1398 | 0 | 1398 | 0 | 0 | 0
cherry_vcom.o | 1.4347 | 1345 | 205 | 988 | 208 | 149 | 56
bh1750fvi.o | 1.376 | 1290 | 12 | 1274 | 4 | 12 | 0
stm32l4xx_hal_rcc_ex.o | 1.3184 | 1236 | 0 | 1236 | 0 | 0 | 0
scheduler_up.o | 1.2438 | 1166 | 272 | 1078 | 72 | 16 | 256
dev_rtc.o | 1.1574 | 1085 | 4 | 988 | 93 | 4 | 0
completion_up.o | 0.90029 | 844 | 8 | 762 | 74 | 8 | 0
syscalls.o | 0.89495 | 839 | 0 | 738 | 101 | 0 | 0
dev_soft_rtc.o | 0.85548 | 802 | 232 | 694 | 84 | 24 | 208
scheduler_comm.o | 0.81175 | 761 | 0 | 704 | 57 | 0 | 0
stm32l4xx_hal_gpio.o | 0.78295 | 734 | 0 | 734 | 0 | 0 | 0
ddiv.o | 0.73388 | 688 | 0 | 688 | 0 | 0 | 0
dev_i2c_core.o | 0.64535 | 605 | 0 | 586 | 19 | 0 | 0
dev_i2c_dev.o | 0.59948 | 562 | 0 | 468 | 94 | 0 | 0
drv_soft_i2c.o | 0.50988 | 478 | 180 | 406 | 72 | 0 | 180
flsbuf.o | 0.50134 | 470 | 0 | 470 | 0 | 0 | 0
startup_stm32l432xx.o | 0.48641 | 456 | 1024 | 60 | 396 | 0 | 1024
kstring.o | 0.45868 | 430 | 0 | 430 | 0 | 0 | 0
drv_common.o | 0.45334 | 425 | 4 | 384 | 37 | 4 | 0
board.o | 0.40321 | 378 | 0 | 378 | 0 | 0 | 0
idle.o | 0.39041 | 366 | 448 | 342 | 0 | 24 | 424
cpu_usage_cmd.o | 0.38827 | 364 | 4 | 328 | 32 | 4 | 0
stm32l4xx_hal_cortex.o | 0.38614 | 362 | 0 | 362 | 0 | 0 | 0
cpu_usage.o | 0.37121 | 348 | 72 | 344 | 4 | 0 | 72
main.o | 0.36694 | 344 | 1204 | 340 | 0 | 4 | 1200
dmul.o | 0.36267 | 340 | 0 | 340 | 0 | 0 | 0
__printf_flags_wp.o | 0.35734 | 335 | 0 | 318 | 17 | 0 | 0
context_rvds.o | 0.34987 | 328 | 0 | 328 | 0 | 0 | 0
system_stm32l4xx.o | 0.34134 | 320 | 4 | 244 | 72 | 4 | 0
lc_ctype_c.o | 0.33707 | 316 | 0 | 44 | 272 | 0 | 0
initio.o | 0.33281 | 312 | 0 | 312 | 0 | 0 | 0
usbd_cdc.o | 0.31574 | 296 | 0 | 296 | 0 | 0 | 0
components.o | 0.27094 | 254 | 0 | 218 | 36 | 0 | 0
fseek.o | 0.26454 | 248 | 0 | 248 | 0 | 0 | 0
stdio.o | 0.25601 | 240 | 0 | 240 | 0 | 0 | 0
fopen.o | 0.25174 | 236 | 0 | 236 | 0 | 0 | 0
clock.o | 0.22934 | 215 | 8 | 168 | 39 | 8 | 0
_printf_intcommon.o | 0.18987 | 178 | 0 | 178 | 0 | 0 | 0
stm32l4xx_hal_pwr_ex.o | 0.18774 | 176 | 0 | 176 | 0 | 0 | 0
_strtoul.o | 0.17494 | 164 | 0 | 164 | 0 | 0 | 0
dnaninf.o | 0.1664 | 156 | 0 | 156 | 0 | 0 | 0
strncmp.o | 0.16 | 150 | 0 | 150 | 0 | 0 | 0
rt_memcpy_v6.o | 0.1472 | 138 | 0 | 138 | 0 | 0 | 0
strcmpv7m.o | 0.13654 | 128 | 0 | 128 | 0 | 0 | 0
_printf_hex_int.o | 0.13654 | 128 | 0 | 88 | 40 | 0 | 0
cpu_up.o | 0.13014 | 122 | 8 | 114 | 0 | 8 | 0
strtoul.o | 0.128 | 120 | 0 | 120 | 0 | 0 | 0
irq.o | 0.12374 | 116 | 12 | 104 | 0 | 12 | 0
strtol.o | 0.11947 | 112 | 0 | 112 | 0 | 0 | 0
rt_memcpy_w.o | 0.10667 | 100 | 0 | 100 | 0 | 0 | 0
cstdlib.o | 0.10667 | 100 | 0 | 100 | 0 | 0 | 0
d2f.o | 0.10454 | 98 | 0 | 98 | 0 | 0 | 0
__dczerorl2.o | 0.096002 | 90 | 0 | 90 | 0 | 0 | 0
memcmp.o | 0.093869 | 88 | 0 | 88 | 0 | 0 | 0
strncpy.o | 0.091735 | 86 | 0 | 86 | 0 | 0 | 0
dflt_clz.o | 0.089602 | 84 | 0 | 84 | 0 | 0 | 0
rt_memclr_w.o | 0.083202 | 78 | 0 | 78 | 0 | 0 | 0
_printf_pad.o | 0.083202 | 78 | 0 | 78 | 0 | 0 | 0
fclose.o | 0.081068 | 76 | 0 | 76 | 0 | 0 | 0
sys_stackheap_outer.o | 0.078935 | 74 | 0 | 74 | 0 | 0 | 0
strcpy.o | 0.076802 | 72 | 0 | 72 | 0 | 0 | 0
setvbuf.o | 0.074668 | 70 | 0 | 70 | 0 | 0 | 0
rt_memclr.o | 0.072535 | 68 | 0 | 68 | 0 | 0 | 0
ftell.o | 0.070402 | 66 | 0 | 66 | 0 | 0 | 0
stm32l4xx_hal_msp.o | 0.068268 | 64 | 0 | 64 | 0 | 0 | 0
strlen.o | 0.066135 | 62 | 0 | 62 | 0 | 0 | 0
atomic_arm.o | 0.066135 | 62 | 0 | 62 | 0 | 0 | 0
msh_parse.o | 0.064001 | 60 | 0 | 60 | 0 | 0 | 0
defsig_rtred_inner.o | 0.055468 | 52 | 0 | 52 | 0 | 0 | 0
__scatter.o | 0.055468 | 52 | 0 | 52 | 0 | 0 | 0
defsig_general.o | 0.053334 | 50 | 0 | 50 | 0 | 0 | 0
_printf_char_common.o | 0.051201 | 48 | 0 | 48 | 0 | 0 | 0
stm32l4xx_hal.o | 0.041601 | 39 | 9 | 30 | 0 | 9 | 0
_printf_char_file.o | 0.038401 | 36 | 0 | 36 | 0 | 0 | 0
completion_comm.o | 0.036267 | 34 | 0 | 34 | 0 | 0 | 0
libinit2.o | 0.029867 | 28 | 0 | 28 | 0 | 0 | 0
_chval.o | 0.029867 | 28 | 0 | 28 | 0 | 0 | 0
__scatter_zi.o | 0.029867 | 28 | 0 | 28 | 0 | 0 | 0
fputc.o | 0.027734 | 26 | 0 | 26 | 0 | 0 | 0
atoi.o | 0.027734 | 26 | 0 | 26 | 0 | 0 | 0
strcat.o | 0.025601 | 24 | 0 | 24 | 0 | 0 | 0
noretval__2printf.o | 0.025601 | 24 | 0 | 24 | 0 | 0 | 0
syscall_mem.o | 0.025601 | 24 | 0 | 24 | 0 | 0 | 0
strchr.o | 0.021334 | 20 | 0 | 20 | 0 | 0 | 0
exit.o | 0.0192 | 18 | 0 | 18 | 0 | 0 | 0
rt_ctype_table.o | 0.017067 | 16 | 0 | 16 | 0 | 0 | 0
defsig_rtred_outer.o | 0.014934 | 14 | 0 | 14 | 0 | 0 | 0
__printf_wp.o | 0.014934 | 14 | 0 | 14 | 0 | 0 | 0
dretinf.o | 0.0128 | 12 | 0 | 12 | 0 | 0 | 0
stdio_streams.o | 0.0128 | 12 | 264 | 0 | 0 | 12 | 252
__rtentry2.o | 0.0128 | 12 | 0 | 12 | 0 | 0 | 0
fretinf.o | 0.010667 | 10 | 0 | 10 | 0 | 0 | 0
fpinit.o | 0.010667 | 10 | 0 | 10 | 0 | 0 | 0
rtexit2.o | 0.010667 | 10 | 0 | 10 | 0 | 0 | 0
defsig_exit.o | 0.010667 | 10 | 0 | 10 | 0 | 0 | 0
rt_locale_intlibspace.o | 0.0085335 | 8 | 0 | 8 | 0 | 0 | 0
rt_errno_addr_intlibspace.o | 0.0085335 | 8 | 0 | 8 | 0 | 0 | 0
libspace.o | 0.0085335 | 8 | 96 | 8 | 0 | 0 | 96
ferror.o | 0.0085335 | 8 | 0 | 8 | 0 | 0 | 0
__main.o | 0.0085335 | 8 | 0 | 8 | 0 | 0 | 0
libshutdown2.o | 0.0064001 | 6 | 0 | 6 | 0 | 0 | 0
heapauxi.o | 0.0064001 | 6 | 0 | 6 | 0 | 0 | 0
_printf_x.o | 0.0064001 | 6 | 0 | 6 | 0 | 0 | 0
__rtentry4.o | 0.0064001 | 6 | 0 | 6 | 0 | 0 | 0
hguard.o | 0.0042668 | 4 | 0 | 4 | 0 | 0 | 0
_printf_percent_end.o | 0.0042668 | 4 | 0 | 4 | 0 | 0 | 0
use_no_semi.o | 0.0021334 | 2 | 0 | 2 | 0 | 0 | 0
rtexit.o | 0.0021334 | 2 | 0 | 2 | 0 | 0 | 0
libshutdown.o | 0.0021334 | 2 | 0 | 2 | 0 | 0 | 0
libinit.o | 0.0021334 | 2 | 0 | 2 | 0 | 0 | 0
Totals | 0 | 0 | 0 | 0 | 0 | 0 | 0