## ram_percent
rt-thread
File_name | ram_percent | ram | flash | Code | RO_data | RW_data | ZI_data
cdc_acm_template.o | 37.0045 | 4173 | 4739 | 444 | 178 | 4117 | 56
main.o | 10.6766 | 1204 | 304 | 300 | 0 | 4 | 1200
startup_stm32l432xx.o | 9.0804 | 1024 | 456 | 60 | 396 | 0 | 1024
usbd_core.o | 7.3424 | 828 | 5739 | 4818 | 93 | 828 | 0
idle.o | 3.9727 | 448 | 366 | 342 | 0 | 24 | 424
drv_usart.o | 3.7599 | 424 | 2854 | 2556 | 278 | 20 | 404
usb_dc_fsdev.o | 3.547 | 400 | 4180 | 4180 | 0 | 0 | 400
c_w.l | 3.1923 | 360 | 5291 | 4950 | 329 | 12 | 348
kservice.o | 2.9795 | 336 | 1886 | 1552 | 306 | 28 | 308
object.o | 2.5184 | 284 | 1757 | 1326 | 147 | 284 | 0
shell.o | 2.4563 | 277 | 2567 | 2408 | 139 | 20 | 257
scheduler_up.o | 2.412 | 272 | 1166 | 1078 | 72 | 16 | 256
stdio_streams.o | 2.341 | 264 | 12 | 0 | 0 | 12 | 252
drv_gpio.o | 2.3056 | 260 | 1946 | 1594 | 92 | 260 | 0
drv_soft_i2c.o | 1.5962 | 180 | 478 | 406 | 72 | 0 | 180
kstdio.o | 1.0996 | 124 | 2088 | 1810 | 154 | 124 | 0
cmd.o | 1.0641 | 120 | 5179 | 4070 | 989 | 120 | 0
libspace.o | 0.85129 | 96 | 8 | 8 | 0 | 0 | 96
dev_pin.o | 0.63847 | 72 | 2305 | 1984 | 321 | 0 | 72
timer.o | 0.24829 | 28 | 2147 | 1996 | 123 | 28 | 0
cpuport.o | 0.14188 | 16 | 1528 | 1512 | 0 | 16 | 0
bh1750fvi.o | 0.12415 | 14 | 1416 | 1398 | 4 | 14 | 0
irq.o | 0.10641 | 12 | 116 | 104 | 0 | 12 | 0
stm32l4xx_hal.o | 0.079808 | 9 | 39 | 30 | 0 | 9 | 0
thread.o | 0.070941 | 8 | 3051 | 2670 | 373 | 8 | 0
sensor.o | 0.070941 | 8 | 2231 | 1892 | 331 | 8 | 0
cpu_up.o | 0.070941 | 8 | 122 | 114 | 0 | 8 | 0
completion_up.o | 0.070941 | 8 | 844 | 762 | 74 | 8 | 0
clock.o | 0.070941 | 8 | 215 | 168 | 39 | 8 | 0
system_stm32l4xx.o | 0.03547 | 4 | 320 | 244 | 72 | 4 | 0
serial.o | 0.03547 | 4 | 4239 | 3838 | 397 | 4 | 0
drv_common.o | 0.03547 | 4 | 481 | 440 | 37 | 4 | 0
Totals | 0 | 0 | 0 | 0 | 0 | 0 | 0

## flash_percent
rt-thread
File_name | flash_percent | flash | ram | Code | RO_data | RW_data | ZI_data
usbd_core.o | 6.1316 | 5739 | 828 | 4818 | 93 | 828 | 0
c_w.l | 5.653 | 5291 | 360 | 4950 | 329 | 12 | 348
cmd.o | 5.5333 | 5179 | 120 | 4070 | 989 | 120 | 0
cdc_acm_template.o | 5.0632 | 4739 | 4173 | 444 | 178 | 4117 | 56
ipc.o | 4.8623 | 4551 | 0 | 3790 | 761 | 0 | 0
serial.o | 4.529 | 4239 | 4 | 3838 | 397 | 4 | 0
usb_dc_fsdev.o | 4.466 | 4180 | 400 | 4180 | 0 | 0 | 400
stm32l4xx_hal_uart.o | 3.6839 | 3448 | 0 | 3448 | 0 | 0 | 0
thread.o | 3.2597 | 3051 | 8 | 2670 | 373 | 8 | 0
drv_usart.o | 3.0492 | 2854 | 424 | 2556 | 278 | 20 | 404
stm32l4xx_hal_rcc.o | 2.9745 | 2784 | 0 | 2784 | 0 | 0 | 0
shell.o | 2.7426 | 2567 | 277 | 2408 | 139 | 20 | 257
dataqueue.o | 2.4958 | 2336 | 0 | 2202 | 134 | 0 | 0
dev_pin.o | 2.4627 | 2305 | 72 | 1984 | 321 | 0 | 72
sensor.o | 2.3836 | 2231 | 8 | 1892 | 331 | 8 | 0
timer.o | 2.2939 | 2147 | 28 | 1996 | 123 | 28 | 0
kstdio.o | 2.2308 | 2088 | 124 | 1810 | 154 | 124 | 0
mem.o | 2.1272 | 1991 | 0 | 1498 | 493 | 0 | 0
drv_gpio.o | 2.0791 | 1946 | 260 | 1594 | 92 | 260 | 0
kservice.o | 2.015 | 1886 | 336 | 1552 | 306 | 28 | 308
object.o | 1.8772 | 1757 | 284 | 1326 | 147 | 284 | 0
msh.o | 1.811 | 1695 | 0 | 1536 | 159 | 0 | 0
dev_i2c_bit_ops.o | 1.6988 | 1590 | 0 | 1578 | 12 | 0 | 0
cpuport.o | 1.6325 | 1528 | 16 | 1512 | 0 | 16 | 0
device.o | 1.5684 | 1468 | 0 | 1282 | 186 | 0 | 0
bh1750fvi.o | 1.5129 | 1416 | 14 | 1398 | 4 | 14 | 0
stm32l4xx_hal_rcc_ex.o | 1.3206 | 1236 | 0 | 1236 | 0 | 0 | 0
scheduler_up.o | 1.2458 | 1166 | 272 | 1078 | 72 | 16 | 256
stm32l4xx_hal_dma.o | 0.90815 | 850 | 0 | 850 | 0 | 0 | 0
completion_up.o | 0.90174 | 844 | 8 | 762 | 74 | 8 | 0
syscalls.o | 0.8964 | 839 | 0 | 738 | 101 | 0 | 0
scheduler_comm.o | 0.81306 | 761 | 0 | 704 | 57 | 0 | 0
stm32l4xx_hal_gpio.o | 0.78421 | 734 | 0 | 734 | 0 | 0 | 0
dev_i2c_core.o | 0.64639 | 605 | 0 | 586 | 19 | 0 | 0
dev_i2c_dev.o | 0.60045 | 562 | 0 | 468 | 94 | 0 | 0
drv_common.o | 0.51391 | 481 | 4 | 440 | 37 | 4 | 0
drv_soft_i2c.o | 0.5107 | 478 | 180 | 406 | 72 | 0 | 180
flsbuf.o | 0.50215 | 470 | 0 | 470 | 0 | 0 | 0
startup_stm32l432xx.o | 0.4872 | 456 | 1024 | 60 | 396 | 0 | 1024
kstring.o | 0.45942 | 430 | 0 | 430 | 0 | 0 | 0
idle.o | 0.39104 | 366 | 448 | 342 | 0 | 24 | 424
stm32l4xx_hal_cortex.o | 0.38676 | 362 | 0 | 362 | 0 | 0 | 0
board.o | 0.37394 | 350 | 0 | 350 | 0 | 0 | 0
__printf_flags_wp.o | 0.35792 | 335 | 0 | 318 | 17 | 0 | 0
context_rvds.o | 0.35044 | 328 | 0 | 328 | 0 | 0 | 0
system_stm32l4xx.o | 0.34189 | 320 | 4 | 244 | 72 | 4 | 0
lc_ctype_c.o | 0.33762 | 316 | 0 | 44 | 272 | 0 | 0
initio.o | 0.33334 | 312 | 0 | 312 | 0 | 0 | 0
stm32l4xx_hal_msp.o | 0.32907 | 308 | 0 | 308 | 0 | 0 | 0
main.o | 0.3248 | 304 | 1204 | 300 | 0 | 4 | 1200
usbd_cdc.o | 0.31625 | 296 | 0 | 296 | 0 | 0 | 0
components.o | 0.27138 | 254 | 0 | 218 | 36 | 0 | 0
fseek.o | 0.26497 | 248 | 0 | 248 | 0 | 0 | 0
stdio.o | 0.25642 | 240 | 0 | 240 | 0 | 0 | 0
lludivv7m.o | 0.25428 | 238 | 0 | 238 | 0 | 0 | 0
fopen.o | 0.25214 | 236 | 0 | 236 | 0 | 0 | 0
clock.o | 0.22971 | 215 | 8 | 168 | 39 | 8 | 0
_printf_intcommon.o | 0.19018 | 178 | 0 | 178 | 0 | 0 | 0
stm32l4xx_hal_pwr_ex.o | 0.18804 | 176 | 0 | 176 | 0 | 0 | 0
_strtoul.o | 0.17522 | 164 | 0 | 164 | 0 | 0 | 0
strncmp.o | 0.16026 | 150 | 0 | 150 | 0 | 0 | 0
rt_memcpy_v6.o | 0.14744 | 138 | 0 | 138 | 0 | 0 | 0
strcmpv7m.o | 0.13676 | 128 | 0 | 128 | 0 | 0 | 0
_printf_hex_int.o | 0.13676 | 128 | 0 | 88 | 40 | 0 | 0
cpu_up.o | 0.13035 | 122 | 8 | 114 | 0 | 8 | 0
strtoul.o | 0.12821 | 120 | 0 | 120 | 0 | 0 | 0
_printf_dec.o | 0.12821 | 120 | 0 | 120 | 0 | 0 | 0
irq.o | 0.12394 | 116 | 12 | 104 | 0 | 12 | 0
strtol.o | 0.11966 | 112 | 0 | 112 | 0 | 0 | 0
rt_memcpy_w.o | 0.10684 | 100 | 0 | 100 | 0 | 0 | 0
cstdlib.o | 0.10684 | 100 | 0 | 100 | 0 | 0 | 0
__dczerorl2.o | 0.096157 | 90 | 0 | 90 | 0 | 0 | 0
memcmp.o | 0.09402 | 88 | 0 | 88 | 0 | 0 | 0
strncpy.o | 0.091883 | 86 | 0 | 86 | 0 | 0 | 0
rt_memclr_w.o | 0.083336 | 78 | 0 | 78 | 0 | 0 | 0
_printf_pad.o | 0.083336 | 78 | 0 | 78 | 0 | 0 | 0
fclose.o | 0.081199 | 76 | 0 | 76 | 0 | 0 | 0
sys_stackheap_outer.o | 0.079062 | 74 | 0 | 74 | 0 | 0 | 0
strcpy.o | 0.076926 | 72 | 0 | 72 | 0 | 0 | 0
setvbuf.o | 0.074789 | 70 | 0 | 70 | 0 | 0 | 0
rt_memclr.o | 0.072652 | 68 | 0 | 68 | 0 | 0 | 0
ftell.o | 0.070515 | 66 | 0 | 66 | 0 | 0 | 0
strlen.o | 0.066241 | 62 | 0 | 62 | 0 | 0 | 0
atomic_arm.o | 0.066241 | 62 | 0 | 62 | 0 | 0 | 0
msh_parse.o | 0.064105 | 60 | 0 | 60 | 0 | 0 | 0
defsig_rtred_inner.o | 0.055557 | 52 | 0 | 52 | 0 | 0 | 0
__scatter.o | 0.055557 | 52 | 0 | 52 | 0 | 0 | 0
defsig_general.o | 0.053421 | 50 | 0 | 50 | 0 | 0 | 0
_printf_char_common.o | 0.051284 | 48 | 0 | 48 | 0 | 0 | 0
stm32l4xx_hal.o | 0.041668 | 39 | 9 | 30 | 0 | 9 | 0
_printf_char_file.o | 0.038463 | 36 | 0 | 36 | 0 | 0 | 0
completion_comm.o | 0.036326 | 34 | 0 | 34 | 0 | 0 | 0
libinit2.o | 0.029915 | 28 | 0 | 28 | 0 | 0 | 0
_chval.o | 0.029915 | 28 | 0 | 28 | 0 | 0 | 0
__scatter_zi.o | 0.029915 | 28 | 0 | 28 | 0 | 0 | 0
fputc.o | 0.027779 | 26 | 0 | 26 | 0 | 0 | 0
atoi.o | 0.027779 | 26 | 0 | 26 | 0 | 0 | 0
strcat.o | 0.025642 | 24 | 0 | 24 | 0 | 0 | 0
noretval__2printf.o | 0.025642 | 24 | 0 | 24 | 0 | 0 | 0
syscall_mem.o | 0.025642 | 24 | 0 | 24 | 0 | 0 | 0
strchr.o | 0.021368 | 20 | 0 | 20 | 0 | 0 | 0
exit.o | 0.019231 | 18 | 0 | 18 | 0 | 0 | 0
rt_ctype_table.o | 0.017095 | 16 | 0 | 16 | 0 | 0 | 0
aeabi_memset.o | 0.017095 | 16 | 0 | 16 | 0 | 0 | 0
defsig_rtred_outer.o | 0.014958 | 14 | 0 | 14 | 0 | 0 | 0
__printf_wp.o | 0.014958 | 14 | 0 | 14 | 0 | 0 | 0
stdio_streams.o | 0.012821 | 12 | 264 | 0 | 0 | 12 | 252
__rtentry2.o | 0.012821 | 12 | 0 | 12 | 0 | 0 | 0
fz_wm.l | 0.010684 | 10 | 0 | 10 | 0 | 0 | 0
fpinit.o | 0.010684 | 10 | 0 | 10 | 0 | 0 | 0
rtexit2.o | 0.010684 | 10 | 0 | 10 | 0 | 0 | 0
defsig_exit.o | 0.010684 | 10 | 0 | 10 | 0 | 0 | 0
rt_locale_intlibspace.o | 0.0085473 | 8 | 0 | 8 | 0 | 0 | 0
rt_errno_addr_intlibspace.o | 0.0085473 | 8 | 0 | 8 | 0 | 0 | 0
libspace.o | 0.0085473 | 8 | 96 | 8 | 0 | 0 | 96
ferror.o | 0.0085473 | 8 | 0 | 8 | 0 | 0 | 0
__main.o | 0.0085473 | 8 | 0 | 8 | 0 | 0 | 0
libshutdown2.o | 0.0064105 | 6 | 0 | 6 | 0 | 0 | 0
heapauxi.o | 0.0064105 | 6 | 0 | 6 | 0 | 0 | 0
_printf_x.o | 0.0064105 | 6 | 0 | 6 | 0 | 0 | 0
_printf_d.o | 0.0064105 | 6 | 0 | 6 | 0 | 0 | 0
__rtentry4.o | 0.0064105 | 6 | 0 | 6 | 0 | 0 | 0
hguard.o | 0.0042736 | 4 | 0 | 4 | 0 | 0 | 0
_printf_percent_end.o | 0.0042736 | 4 | 0 | 4 | 0 | 0 | 0
use_no_semi.o | 0.0021368 | 2 | 0 | 2 | 0 | 0 | 0
rtexit.o | 0.0021368 | 2 | 0 | 2 | 0 | 0 | 0
libshutdown.o | 0.0021368 | 2 | 0 | 2 | 0 | 0 | 0
libinit.o | 0.0021368 | 2 | 0 | 2 | 0 | 0 | 0
stm32l4xx_hal_uart_ex.o | 0.0021368 | 2 | 0 | 2 | 0 | 0 | 0
Totals | 0 | 0 | 0 | 0 | 0 | 0 | 0